## 01 - Obnova objektu renesančno-
KRYCÍ LIST ROZPOČTU
| Názov stavby |  |  | Obnova objektu renesančno-barokového kaštieľa Hanušovce n. Topľou | [9 empty] | JKSO
EČO
[14 empty] | Miesto | Hanušovce n. Topľou
[14 empty] | IČO |  | IČ DPH
| Objednávateľ |  |  | Krajské múzeum v Prešove | [9 empty] | 37781278
Projektant
Zhotoviteľ
Spracoval
|  |  |  | Rozpočet číslo |  | Dňa |  |  | Položiek |  |  |  |  | CPV
CPA
Merné a účelové jednotky
Počet |  |  |  | Náklady / 1 m.j. | Počet |  |  | Náklady / 1 m.j. |  | Počet |  |  |  |  | Náklady / 1 m.j.
|  |  |  | Rozpočtové náklady v |  |  | EUR
A |  | Základné rozp. náklady |  |  | B |  | Doplnkové náklady |  |  | C |  | Vedľajšie rozpočtové náklady
1 | HSV |  | Dodávky |  | 8 | Práce nadčas |  |  |  | 13 | GZS
2 |  |  | Montáž |  | 9 | Bez pevnej podl. |  |  |  | 14 | VRN 2
3 | PSV |  | Dodávky |  | 10 | Kultúrna pamiatka |  |  |  | 15 | Sťažené podmienky
4 |  |  | Montáž |  | 11 |  |  |  |  | 16 | Vplyv prostredia
5 | "M" |  | Dodávky | [6 empty] | 17 | VRN 5
6 |  |  | Montáž | [6 empty] | 18 | VRN z rozpočtu
7 | ZRN (r. 1-6) |  |  |  | 12 | DN (r. 8-11) |  |  |  | 19 | VRN (r. 13-18)
20 | HZS |  |  |  | 21 | Kompl. činnosť |  |  |  | 22 | Ostatné náklady
Projektant | [9 empty] | D |  | Celkové náklady
[10 empty] | 23 | Súčet 7, 12, 19-22
Dátum a podpis |  |  |  |  | Pečiatka |  |  |  |  | 24 | DPH | 20 | % z
Objednávateľ | [9 empty] | 25 | Cena s DPH (r. 23-24)
Dátum a podpis |  |  |  |  | Pečiatka |  |  |  |  | E |  | Prípočty a odpočty
Zhotoviteľ | [9 empty] | 26 | Dodávky objednávateľa
[10 empty] | 27 | Kĺzavá doložka
Dátum a podpis |  |  |  |  | Pečiatka |  |  |  |  | 28 | Zvýhodnenie

## 01 - Obnova objektu renesanč
Rekapitulácia objektov stavby
Stavba: | Obnova objektu renesančno-barokového kaštieľa Hanušovce n. Topľou
Objednávateľ: | Krajské múzeum v Prešove
Zhotoviteľ: | [5 empty] | Spracoval:
Miesto: | Hanušovce n. Topľou |  |  |  |  | Dátum:
Kód | Zákazka | Cena bez DPH | DPH | Cena s DPH | Ostatné | ZRN | HZS | VRN | KČ
01 | Obnova objektu renesančno-barokového kaštieľa Hanušovce n. Topľou
02_ | Stavebné práce
01 | Ostatné
02 | Dažďová kanalizácia
03 | Elektroinštalácia
04 | Okapový chodník
Celkom

## 01 - Ostatné
ROZPOČET
Stavba: Obnova objektu renesančno-barokového kaštieľa Hanušovce n. Topľou
Objekt: Ostatné
Časť:
Objednávateľ: Krajské múzeum v Prešove
Zhotoviteľ:
Miesto: Hanušovce n. Topľou
Č. | Kód položky | Popis | MJ | Množstvo celkom | Cena jednotková | Cena celkom | Hmotnosť celkom
1 | 2 | 3 | 4 | 5 | 6 | 7 | 8
| HSV | Práce a dodávky HSV
| 3 | Zvislé a kompletné konštrukcie
1 | 317231624.R | Doplnenie vnútornej korunnej rímsy+ malba rímsy | kpl | 1
| 9 | Ostatné konštrukcie a práce-búranie
2 | 941941031 | Montáž lešenia ľahkého | m2 | 86
3 | 941941831 | Demontáž lešenia ľahkého | m2 | 86
| PSV | Práce a dodávky PSV
| 766 | Konštrukcie stolárske
4 | 76600002181 | Dvere historické dubové 2-krídlové kazetové s kovaním | ks | 1
5 | 7666921111 | Demontáž dreveného okna futrovaného | ks | 1
| 767 | Konštrukcie doplnkové kovové
6 | 767662110 | Montáž mreží pevných 1 NP | ks | 1
7 | 76766211011 | Oprava spojov mreží do ostenia | ks | 27
| 783 | Nátery
8 | 783201812. | Odstránenie starých náterov z kovových stavebných doplnkových konštrukcií oceľovou kefou_mreže | m2 | 66.69
9 | 783222100 | Nátery kov.stav.doplnk.konštr. syntetické farby šedej na vzduchu schnúce dvojnásobné - 70µm | m2 | 66.69
10 | 783225100 | Nátery kov.stav.doplnk.konštr. syntetické na vzduchu schnúce dvojnás. 1x s emailov. - 105µm | m2 | 66.69
Celkom

## 02 - Dažďová kanalizácia
ROZPOČET
Stavba: Obnova objektu renesančno-barokového kaštieľa Hanušovce n. Topľou
Objekt: Dažďová kanalizácia
Časť:
Objednávateľ: Krajské múzeum v Prešove
Zhotoviteľ:
Miesto: Hanušovce n. Topľou
Č. | Kód položky | Popis | MJ | Množstvo celkom | Cena jednotková | Cena celkom | Hmotnosť celkom
1 | 2 | 3 | 4 | 5 | 6 | 7 | 8
| HSV | Práce a dodávky HSV
| 1 | Zemné práce
1 | 113107131 | Odstránenie krytu v ploche do 200 m2 z betónu prostého, hr. vrstvy do 150 mm, -0,22500t | m2 | 12
2 | 113107212 | Odstránenie krytu v ploche nad 200 m2 z kameniva ťaženého, hr. vrstvy 100 do 200 mm, -0,24000t | m2 | 12
3 | 130901121 | Búranie konštrukcií z prostého betónu neprekladaného kameňom vo vykopávkach | m3 | 0.008
4 | 132201201 | Výkop ryhy šírky 600-2000mm horn.3 do 100m3 | m3 | 51.744
5 | 132201209 | Príplatok k cenám za lepivosť pri hĺbení rýh š. nad 600 do 2 000 mm zapaž. i nezapažených, s urovnaním dna v hornine 3 | m3 | 51.744
6 | 174101001 | Zásyp sypaninou so zhutnením jám, šachiet, rýh, zárezov alebo okolo objektov do 100 m3 | m3 | 31.518
| 4 | Vodorovné konštrukcie
7 | 451573111 | Lôžko pod potrubie, stoky a drobné objekty, v otvorenom výkope z piesku a štrkopiesku do 63 mm | m3 | 22.449
| 8 | Rúrové vedenie
8 | 857262121 | Montáž liatin. tvarovky jednoosovej na potrubí z rúr prírubových DN 100 | ks | 1
9 | 2861136660 | Rúra kanalizačná PVC hladká hrdlová DN 110x3,0x1000 - 4201 | ks | 1.7
10 | 2861136800 | Rúra kanalizačná PVC hladká hrdlová 160x4,7x6000 - SP342600 | ks | 36.5
11 | 5524140600 | Koleno liatinové odpadové prechodové 87° D 125/150 mm | ks | 2
12 | 5525111500 | Rúra liatinová tlaková hrdlová pruž. spoj D 125, tvárna liatina | m | 0.8
13 | 552543013 | Zmená prechodka PE-OCEĽ PE 80 SDR11, D160 | ks | 2
14 | 592121271 | Revízna šachta PP, DN400 | ks | 2
15 | 591121130 | Žľab NW 1000, bez spádu | ks | 4
16 | 591121131 | Žľab NW 1000, s otvorom | ks | 1
17 | 55921211311 | Príplatok za žľab so spodným odtokom | ks | 1
18 | 55921211312 | Príplatok za rezanie žľabu | ks | 1
19 | 592121132 | Rošt mriežkový pozinkovaný 500/140/40, MW 30/10 | 8 | 1
20 | 592121133 | Uloženie žľabu | m | 4.5
21 | 592121311 | Liatinový lapač strešných splavenín | ks | 2
22 | 871326004 | Montáž kanalizačného PVC-U potrubia hladkého viacvrstvového DN 160 | m | 38.2
23 | 286506520 | Koleno kanalizačné PVC d110/60 | ks | 1
24 | 286507120 | Odbočká kanalizačná PVC d 200/160 mm | ks | 1
| 99 | Presun hmôt HSV
25 | 998276101 | Presun hmôt pre rúrové vedenie hĺbené z rúr z plast., hmôt alebo sklolamin. v otvorenom výkope | t | 42.49
Celkom

## 03 - Elektroinštalácia
ROZPOČET
Stavba: Obnova objektu renesančno-barokového kaštieľa Hanušovce n. Topľou
Objekt: Elektroinštalácia
Časť:
Objednávateľ: Krajské múzeum v Prešove
Zhotoviteľ:
Miesto: Hanušovce n. Topľou
Č. | Kód položky | Popis | MJ | Množstvo celkom | Cena jednotková | Cena celkom | Hmotnosť celkom
1 | 2 | 3 | 4 | 5 | 6 | 7 | 8
| D1 | 1. Nosný materiál
1 |  | Prípojková skriňa SPP8 F4038VV/S 240/50, IP54/2X | ks | 1
2 |  | Elektromerový rozvádzač RE1.040AP250/50 | ks | 1
3 |  | Rozpojovacia skriňa SR4 F403 VV/05P3IP44/2X | ks | 1
4 |  | Kábel AYKY-J 3x120+70 | m | 20
5 |  | Kábel AYKY-J 4x70 | m | 10
6 |  | Kopoflex 63 | m | 30
7 |  | Spojka SVCZ 4x120 | ks | 2
8 |  | Spojka SVCZ 4x70 | ks | 2
9 |  | Poistka PN1 50A | ks | 3
10 |  | Poistka PN00 40A | ks | 6
11 |  | Rozdeľovacia hlava do 4x120 | ks | 4
12 |  | Pas FeZn 30/4 | kg | 25
13 |  | Svorka SR03 | ks | 4
14 |  | Drôt FeZn O10 | kg | 5
15 |  | Radová svorka O120 | ks | 4
Podružný materiál 3%
16 |  | Podružný materiál | % | 3
| D2 | 2. Montáž materiálu
17 |  | DEMONTÁŽ ROZPOJOVACEJ ROZVODNICE CELOPLECH | KUS | 1
18 |  | DEMONTÁŽ PRIPOJKOVEJ SKRINE | KUS | 1
19 |  | MONTÁŽ ROZVODNIC CELOPLECH 200KG | KUS | 3
20 |  | UKONČ. VODIČA-ROZVÁDZAČ,ZAP 120 | KUS | 8
21 |  | UKONČ. VODIČA-ROZVÁDZAČ,ZAP 50 | KUS | 24
22 |  | UKONČ. KÁB. CELOPLAST 4X150 | KUS | 4
23 |  | SPOJ EPOX PLAST K 1KV SVPE 4X50 | KUS | 2
24 |  | SPOJ EPOX PLAST K 1KV SVPE 4X150 | KUS | 2
25 |  | VEDENIE UZEM. FEZN D 8,10 MM V ZEMI | M | 33
26 |  | Vypínanie VSD siete | hod | 8
27 |  | Vypracovanie PD a odsúhlasenie vo VSD Prešov | kpl. | 1
28 |  | Revízia a vypracovanie správy | kpl. | 1
29 |  | Výkopové práce pre osadenie skríň a uloženie kábelu | kpl. | 1
PPV 6%
30 |  | PPV | % | 6
Celkom

## 04 - Okapový chodník
ROZPOČET
Stavba: Obnova objektu renesančno-barokového kaštieľa Hanušovce n. Topľou
Objekt: Okapový chodník
Časť:
Objednávateľ: Krajské múzeum v Prešove
Zhotoviteľ:
Miesto: Hanušovce n. Topľou
Č. | Kód položky | Popis | MJ | Množstvo celkom | Cena jednotková | Cena celkom | Hmotnosť celkom
1 | 2 | 3 | 4 | 5 | 6 | 7 | 8
| HSV | Práce a dodávky HSV
| 1 | Zemné práce
1 | 113106612 | Rozoberanie zámkovej dlažby všetkých druhov v ploche nad 20 m2, -0,26000t | m2 | 61
2 | 130201001 | Výkop jamy a ryhy v obmedzenom priestore horn. tr.3 ručne | m3 | 71.75
3 | 174101001 | Zásyp sypaninou so zhutnením jám, šachiet, rýh, zárezov alebo okolo objektov do 100 m3 | m3 | 71.75
| 5 | Komunikácie
4 | 596911141 | Kladenie betónovej zámkovej dlažby komunikácií pre peších hr. 60 mm pre peších so zriadením lôžka z kameniva hr. 30 mm | m2 | 61
| 9 | Ostatné konštrukcie a práce-búranie
5 | 959941101 | Kotevným svorníkom do betónu, ŽB, kameňa, s vyvŕtaním otvoru M8/20/110 mm | ks | 28
6 | 979082212 | Vodorovná doprava sutiny po suchu s naložením a so zložením na vzdialenosť do 50 m | t | 15.86
| 99 | Presun hmôt HSV
7 | 998223011 | Presun hmôt pre pozemné komunikácie s krytom dláždeným (822 2.3, 822 5.3) akejkoľvek dĺžky objektu | t | 5.644
| PSV | Práce a dodávky PSV
| 711 | Izolácie proti vode a vlhkosti
8 | 711132107 | Zhotovenie izolácie proti zemnej vlhkosti nopovou fóloiu položenou voľne na ploche zvislej | m2 | 165
9 | 283290001500 | Profilovaná fólia, š. 500 mm, hr. 0,7 mm, | m2 | 189.75
Polyolefínová fólia so zdrsneným povrchom Pevnosť v ťahu: cca 300/150 N/5 cm. Chráni murivo pred vzlínajúcou vlhkosťou pri murovaných stavbách ako aj drevostavbách. Bez nutnosti penetrovania a natavovania. Certifikát proti radónu
10 | 711790100 | Zhotovenie detailov k hydroizolačným fóliam - stenová lišta | m | 210
11 | 311970001500 | Ukončovací profil nopovej folie -AC klince | ks | 120
12 | 553430004400 | Ukončovací profil nopovej folie | m | 210
13 | 998711101 | Presun hmôt pre izoláciu proti vode v objektoch výšky do 6 m | t | 0.173
Celkom